## cristos
[9 empty] | s1 = MbX / WX |  |  |  |  | Mbx = FH * L
[9 empty] | s2 = MbY / WY |  |  |  |  | Mby = FL * L
[9 empty] | s3 = ( FV * w / Area ) |  |  |  |  | f1 = FH * L3 / ( 3 * E * IX )
[9 empty] | sadm = 850 (Kg/cm2) |  |  |  |  | f2 = FL * L3 / ( 3 * E * IY )
[9 empty] | l = 2 * L(cm) / iy |  |  |  |  | fadm < L / 500 (cm)
ladm = 200
DATOS A INTRODUCIR | [10 empty] | RESULTADO DEL CALCULO
PERFIL | FV Kg | FH Kg | FL Kg | L mm | AREA cm2 | Iy | Ix | Wy | Wx | iy | l | l<=200 | w | Mby | Mbx | s1 | s2 | s3 | s<850 | f1 | f2 | fadm
L 150 14 | 2500 | 750 | 750 | 5325 | 40.3 | 347 | 845 | 58.3 | 78.2 | 2.94 | 363 | 0 | #N/A | 399375 | 399375 | 5108 | 6851 | #N/A | 0 | 21.2727 | 2.2455e-05 | 0
UPN 300 | 2500 | 750 | 750 | 5325 | 58.8 | 495 | 8030 | 67.8 | 535 | 2.9 | 368 | 0 | #N/A | 399375 | 399375 | 747 | 5891 | #N/A | 0 | 2.2385 | 4.8893e-05 | 0
IPE 300 | 2500 | 750 | 750 | 5325 | 53.81 | 603.8 | 8356 | 80.5 | 557.1 | 3.35 | 318 | 0 | #N/A | 399375 | 399375 | 717 | 4962 | #N/A | 0 | 2.1512 | 3.072e-05 | 0
IPN 300 | 2500 | 750 | 750 | 5325 | 69 | 451 | 9800 | 72.2 | 653 | 2.56 | 417 | 0 | #N/A | 399375 | 399375 | 612 | 5532 | #N/A | 0 | 1.8342 | 8.6714e-05 | 0
HEB 280 | 2500 | 750 | 750 | 5325 | 131.4 | 6595 | 19270 | 471 | 1380 | 7.09 | 151 | 1 | 3.85 | 399375 | 399375 | 290 | 848 | 74 | 1 | 0.93282 | 4.0954e-05 | 1
HEA 300 | 2500 | 750 | 750 | 5325 | 112.5 | 6310 | 18260 | 420.6 | 1260 | 7.49 | 143 | 1 | 3.45 | 399375 | 399375 | 317 | 950 | 77 | 1 | 0.98442 | 2.6863e-05 | 1
IPN 300 | 2500 | 750 | 750 | 5325 | 69 | 451 | 9800 | 72.2 | 653 | 2.56 | 417 | 0 | #N/A | 399375 | 399375 | 612 | 5532 | #N/A | 0 | 1.8342 | 8.6714e-05 | 0
HEB 300 | 2500 | 750 | 750 | 5325 | 149.1 | 8563 | 25166 | 571 | 1680 | 7.58 | 141 | 1 | 3.36 | 399375 | 399375 | 238 | 700 | 57 | 1 | 0.71427 | 4.6082e-05 | 1
HEA 300 | 2500 | 750 | 750 | 5325 | 112.5 | 6310 | 18260 | 420.6 | 1260 | 7.49 | 143 | 1 | 3.45 | 399375 | 399375 | 317 | 950 | 77 | 1 | 0.98442 | 2.6863e-05 | 1
HEB 160 | 2500 | 750 | 750 | 5325 | 54.25 | 889 | 2492 | 111 | 311 | 4.05 | 263 | 0 | #N/A | 399375 | 399375 | 1285 | 3598 | #N/A | 0 | 7.2133 | 2.1381e-05 | 0
UPN 160 | 2500 | 750 | 750 | 5325 | 24 | 85.3 | 925 | 18.3 | 116 | 1.89 | 564 | 0 | #N/A | 399375 | 399375 | 3443 | 21824 | #N/A | 0 | 19.4329 | 1.9293e-05 | 0
HEB 300 | 2500 | 750 | 750 | 5325 | 149.1 | 8563 | 25166 | 571 | 1680 | 7.58 | 141 | 1 | 3.36 | 399375 | 399375 | 238 | 700 | 57 | 1 | 0.71427 | 4.6082e-05 | 1
L
FV
FH
Mb
FL
INTRODUCIR DATOS

## horcas
t = ( Mt * emax ) / I t
M t = FH * L1
s = ( FV * w / AREA ) + (( MB / WX )2 + (Mbx / WX )2 + (Mby / WY)2))0,5
MB = FV * L1
fA = (((Fv * L13) / ( 3 * 2100000 * Ix))2 + ((FV * L12 * L) / (2100000 * IX))2 + (( FL * L1 * L2) / (2 * 2100000 * IX ))2 )0,5
Mbx = FH * L
sadm = 850 (Kg/cm2)
Mby = FL * L
ladm < 200
MC = MB + Mbx + Mby
l = 2 * L / iy
fadm < L1 / 500 (cm)
DATOS A INTRODUCIR | [13 empty] | RESULTADO DEL CALCULO
PERFIL | FV Kg | FH Kg | FL Kg | L mm | L1 mm | A cm2 | e mm | iy | IY | IX | I t | WY | WX | l | l<=200 | w | M t | MB | Mbx | Mby | MC | t | s | s&t<850 | fA | fadm
L 140 13 | 500 | 150 | 150 | 1000 | 500 | 35 | 13 | 2.74 | 262 | 638 | 376 | 47.3 | 63.3 | 73 | 1 | 1.45 | 7500 | 25000 | 15000 | 15000 | 47500 | 26 | 580 | TRUE | 0.098639 | TRUE
UPN 180 | 500 | 150 | 150 | 1000 | 500 | 28 | 11 | 2.02 | 114 | 1350 | 9.98 | 22.4 | 150 | 100 | 1 | 1.9 | 7500 | 25000 | 15000 | 15000 | 47500 | 827 | 301 | TRUE | 0.046616 | TRUE
IPE 220 | 500 | 150 | 150 | 1000 | 500 | 33.37 | 9.2 | 2.48 | 204.9 | 2772 | 9.07 | 37.25 | 252 | 81 | 1 | 1.56 | 7500 | 25000 | 15000 | 15000 | 47500 | 761 | 183 | TRUE | 0.022703 | TRUE
IPN 180 | 500 | 150 | 150 | 1000 | 500 | 27.9 | 10.4 | 1.71 | 81.3 | 1450 | 9.58 | 19.8 | 161 | 117 | 1 | 2.31 | 7500 | 25000 | 15000 | 15000 | 47500 | 815 | 290 | TRUE | 0.043401 | TRUE
HEB 120 | 500 | 150 | 150 | 1000 | 500 | 34.01 | 11 | 3.06 | 318 | 864 | 14.9 | 53 | 144 | 66 | 1 | 1.36 | 7500 | 25000 | 15000 | 15000 | 47500 | 554 | 298 | TRUE | 0.072837 | TRUE
HEA 140 | 500 | 150 | 150 | 1000 | 500 | 31.42 | 8.5 | 3.52 | 389.3 | 1033 | 8.22 | 55.62 | 155.4 | 57 | 1 | 1.27 | 7500 | 25000 | 15000 | 15000 | 47500 | 776 | 278 | TRUE | 0.060921 | TRUE
HEB 100 | 500 | 150 | 150 | 1000 | 500 | 26.04 | 10 | 2.53 | 167 | 450 | 9.34 | 33 | 90 | 80 | 1 | 1.55 | 7500 | 25000 | 15000 | 15000 | 47500 | 803 | 475 | TRUE | 0.13985 | FALSE
HEB 100 | 500 | 150 | 150 | 1000 | 500 | 26.04 | 10 | 2.53 | 167 | 450 | 9.34 | 33 | 90 | 80 | 1 | 1.55 | 7500 | 25000 | 15000 | 15000 | 47500 | 803 | 475 | TRUE | 0.13985 | FALSE
HEB 100 | 500 | 150 | 150 | 1000 | 500 | 26.04 | 10 | 2.53 | 167 | 450 | 9.34 | 33 | 90 | 80 | 1 | 1.55 | 7500 | 25000 | 15000 | 15000 | 47500 | 803 | 475 | TRUE | 0.13985 | FALSE
HEB 160 | 500 | 150 | 150 | 1000 | 500 | 54.25 | 13 | 4.05 | 889 | 2492 | 33.2 | 111 | 311 | 50 | 1 | 1.21 | 7500 | 25000 | 15000 | 15000 | 47500 | 294 | 140 | TRUE | 0.025253 | TRUE
UPN 160 | 500 | 150 | 150 | 1000 | 500 | 24 | 10.5 | 1.89 | 85.3 | 925 | 7.81 | 18.3 | 116 | 106 | 1 | 2.02 | 7500 | 25000 | 15000 | 15000 | 47500 | 1009 | 387 | FALSE | 0.068034 | TRUE
HEB 300 | 500 | 150 | 150 | 1000 | 500 | 149.1 | 19 | 7.58 | 8563 | 25166 | 192 | 571 | 1680 | 27 | 1 | 1.07 | 7500 | 25000 | 15000 | 15000 | 47500 | 75 | 28 | TRUE | 0.0025007 | TRUE
L1
L
FV
FH
FL
B
A
C
INTRODUCIR DATOS

## mensulas
[7 empty] | s1 = MY / WY | [12 empty] | Mx = Fv * L
[7 empty] | s2 = MX / WX | [12 empty] | My = FH * L
[7 empty] | fx = (Fv * L3(cm)) / ( 3 * 2100000 * Ix) | [12 empty] | sadm = 850 (Kg/cm2)
[7 empty] | fy = (FH * L3(cm)) / ( 3 * 2100000 * Iy) | [12 empty] | fadm < L / 500 (cm)
DATOS A INTRODUCIR | [7 empty] | RESULTADOS DEL CALCULO | [7 empty] | RESULTADOS DEL CALCULO
PERFIL | FV Kg | FH Kg | L mm | Iy | Ix | Wy | Wx | My | Mx | s1 | s2 | s<850 | fy | fx | fadm | My | Mx | s1 | s2 | s<850 | fy | fx | fadm
L 150 14 | 1235 | 370.5 | 2000 | 347 | 845 | 58.3 | 78.2 | 74100 | 247000 | 1272 | 3159 | FALSE | 1.3558 | 1.8559 | FALSE | 74100 | 247000 | 1272 | 3159 | 0 | 1.3558 | 1.8559 | 0
UPN 300 | 1235 | 370.5 | 2000 | 495 | 8030 | 67.8 | 535 | 74100 | 247000 | 1093 | 462 | FALSE | 0.95046 | 0.1953 | FALSE | 74100 | 247000 | 1093 | 462 | 0 | 0.95046 | 0.1953 | 0
IPE 300 | 1235 | 370.5 | 2000 | 603.8 | 8356 | 80.5 | 557.1 | 74100 | 247000 | 921 | 444 | FALSE | 0.77919 | 0.18768 | FALSE | 74100 | 247000 | 921 | 444 | 0 | 0.77919 | 0.18768 | 0
IPN 300 | 1235 | 370.5 | 2000 | 451 | 9800 | 72.2 | 653 | 74100 | 247000 | 1027 | 379 | FALSE | 1.0432 | 0.16003 | FALSE | 74100 | 247000 | 1027 | 379 | 0 | 1.0432 | 0.16003 | 0
HEB 200 | 1235 | 370.5 | 2000 | 2003 | 5696 | 200 | 570 | 74100 | 247000 | 371 | 434 | TRUE | 0.23489 | 0.27533 | TRUE | 74100 | 247000 | 371 | 434 | 1 | 0.23489 | 0.27533 | 1
HEA 220 | 1235 | 370.5 | 2000 | 1955 | 5410 | 177.7 | 515.2 | 74100 | 247000 | 417 | 480 | TRUE | 0.24065 | 0.28988 | TRUE | 74100 | 247000 | 417 | 480 | 1 | 0.24065 | 0.28988 | 1
HEB 160 | 1235 | 370.5 | 2000 | 889 | 2492 | 111 | 311 | 74100 | 247000 | 668 | 795 | FALSE | 0.52922 | 0.62932 | FALSE | 74100 | 247000 | 668 | 795 | 0 | 0.52922 | 0.62932 | 0
HEB 140 | 1235 | 370.5 | 2000 | 550 | 1509 | 79 | 216 | 74100 | 247000 | 938 | 1144 | FALSE | 0.85541 | 1.0393 | FALSE | 74100 | 247000 | 938 | 1144 | 0 | 0.85541 | 1.0393 | 0
HEB 140 | 1235 | 370.5 | 2000 | 550 | 1509 | 79 | 216 | 74100 | 247000 | 938 | 1144 | FALSE | 0.85541 | 1.0393 | FALSE | 74100 | 247000 | 938 | 1144 | 0 | 0.85541 | 1.0393 | 0
HEB 140 | 1235 | 370.5 | 2000 | 550 | 1509 | 79 | 216 | 74100 | 247000 | 938 | 1144 | FALSE | 0.85541 | 1.0393 | FALSE | 74100 | 247000 | 938 | 1144 | 0 | 0.85541 | 1.0393 | 0
HEB 140 | 1235 | 370.5 | 2000 | 550 | 1509 | 79 | 216 | 74100 | 247000 | 938 | 1144 | FALSE | 0.85541 | 1.0393 | FALSE | 74100 | 247000 | 938 | 1144 | 0 | 0.85541 | 1.0393 | 0
HEB 140 | 1235 | 370.5 | 2000 | 550 | 1509 | 79 | 216 | 74100 | 247000 | 938 | 1144 | FALSE | 0.85541 | 1.0393 | FALSE | 74100 | 247000 | 938 | 1144 | 0 | 0.85541 | 1.0393 | 0
FV
FH
L
M
INTRODUCIR DATOS

## mensu JAB.
[8 empty] | sB = MBA / WAC | [8 empty] | MBA = FV * L2
[8 empty] | sBC = MBC / WAC + NBC / AAC | [8 empty] | MBC = FV * L2 * IX/(IX + IX*cosa)
[8 empty] | tB = FV / Acort AC | [8 empty] | MBD = FV * L2 * IX * cos a/( IX + IX * cos a)
[8 empty] | tBC = 3MBC / 2 L1 *Acort AC | [8 empty] | MC = 1/2 MBC
[8 empty] | l = L1 / ( imin*cos a ) | [8 empty] | MD = 1/2 MBD
[8 empty] | sBD =(v *NBD/ABD)+ 0,9(MBD / WBD) | [8 empty] | NC = ND = NBC = FV / 2 tg a * ( 2+3 * L2/L1)
[8 empty] | sadm = 850 (Kg/cm2) | [8 empty] | QD = FV / 2 * ( 2+3 * L2/L1)
[8 empty] | fadm < L2 / 500 (cm) | [8 empty] | NBD = FV / 2 sen a * ( 2+3 * L2/L1)
fA = (10Fv * L23) / ( 3 * E * IAC) + (10FV * L1 * L22) / (4E ( IAC + IBD * cos a ) +( ((10FV(L1+3/2L2)/E))*(1/ABD*cos a)+(cos a/ABD*sen2 a)+(1/AAC*tg2 a))
DATOS A INTRODUCIR | [9 empty] | RESULTADO DEL CALCULO
PERFIL | FV Kg | L1 mm | L2 mm | a gr | Ax cm2 | IX | Wx | imin | Acor cm2 | MBA | MBC | MBD | MC | MD | NC | QD | NBD | sB | tB | tBC | l | v | sBD | sBC | s<850 | fA | fadm < L2 / 500
L 130 12 | 1000 | 800 | 100 | 45 | 30 | 472 | 50.4 | 2.54 | 50.4 | 10000 | 5857.8644 | 4142.1356 | 2928.9322 | 2071.0678 | 1187.5 | 375 | 1679.3786 | 199 | 19.8413 | 2.1793 | 45 | 1.17 | 139.4625 | 155.8108 | TRUE | 0.015183 | TRUE
UPN 120 | 1000 | 800 | 100 | 45 | 17 | 364 | 60.7 | 1.59 | 60.7 | 10000 | 5857.8644 | 4142.1356 | 2928.9322 | 2071.0678 | 1187.5 | 375 | 1679.3786 | 165 | 16.4745 | 1.8095 | 72 | 1.44 | 203.6688 | 166.3581 | TRUE | 0.019687 | TRUE
IPE 140 | 1000 | 800 | 100 | 45 | 16.43 | 541.2 | 77.32 | 1.65 | 77.32 | 10000 | 5857.8644 | 4142.1356 | 2928.9322 | 2071.0678 | 1187.5 | 375 | 1679.3786 | 130 | 12.9333 | 1.4205 | 69 | 1.4 | 191.314 | 148.0376 | TRUE | 0.013241 | TRUE
IPN 140 | 1000 | 800 | 100 | 45 | 18.3 | 573 | 81.9 | 1.4 | 81.9 | 10000 | 5857.8644 | 4142.1356 | 2928.9322 | 2071.0678 | 1187.5 | 375 | 1679.3786 | 123 | 12.21 | 1.3411 | 81 | 1.56 | 188.6781 | 136.4153 | TRUE | 0.012506 | TRUE
HEB 140 | 1000 | 800 | 100 | 45 | 42.96 | 1509 | 216 | 3.58 | 216 | 10000 | 5857.8644 | 4142.1356 | 2928.9322 | 2071.0678 | 1187.5 | 375 | 1679.3786 | 47 | 4.6296 | 0.5085 | 32 | 1.09 | 59.8688 | 54.7617 | TRUE | 0.004749 | TRUE
HEA 120 | 1000 | 800 | 100 | 45 | 25.34 | 606.2 | 106.3 | 3.02 | 106.3 | 10000 | 5857.8644 | 4142.1356 | 2928.9322 | 2071.0678 | 1187.5 | 375 | 1679.3786 | 95 | 9.4073 | 1.0333 | 38 | 1.13 | 109.9592 | 101.9696 | TRUE | 0.011822 | TRUE
HEB 160 | 1000 | 800 | 100 | 45 | 54.25 | 2492 | 311 | 4.05 | 311 | 10000 | 5857.8644 | 4142.1356 | 2928.9322 | 2071.0678 | 1187.5 | 375 | 1679.3786 | 33 | 3.2154 | 0.35317 | 28 | 1.07 | 45.1101 | 40.725 | TRUE | 0.0028757 | TRUE
HEB 140 | 1000 | 800 | 100 | 45 | 42.96 | 1509 | 216 | 3.58 | 216 | 10000 | 5857.8644 | 4142.1356 | 2928.9322 | 2071.0678 | 1187.5 | 375 | 1679.3786 | 47 | 4.6296 | 0.5085 | 32 | 1.09 | 59.8688 | 54.7617 | TRUE | 0.004749 | TRUE
HEA 200 | 1000 | 800 | 100 | 45 | 53.83 | 3692 | 388.6 | 4.98 | 388.6 | 10000 | 5857.8644 | 4142.1356 | 2928.9322 | 2071.0678 | 1187.5 | 375 | 1679.3786 | 26 | 2.5733 | 0.28264 | 23 | 1.05 | 42.3509 | 37.1345 | TRUE | 0.001941 | TRUE
HEB 120 | 1000 | 800 | 100 | 45 | 34.01 | 864 | 144 | 3.06 | 144 | 10000 | 5857.8644 | 4142.1356 | 2928.9322 | 2071.0678 | 1187.5 | 375 | 1679.3786 | 70 | 6.9444 | 0.76274 | 37 | 1.12 | 81.1928 | 75.5958 | TRUE | 0.0082942 | TRUE
HEB 120 | 1000 | 800 | 100 | 45 | 34.01 | 864 | 144 | 3.06 | 144 | 10000 | 5857.8644 | 4142.1356 | 2928.9322 | 2071.0678 | 1187.5 | 375 | 1679.3786 | 70 | 6.9444 | 0.76274 | 37 | 1.12 | 81.1928 | 75.5958 | TRUE | 0.0082942 | TRUE
HEB 200 | 1000 | 800 | 100 | 45 | 78.08 | 5696 | 570 | 5.07 | 570 | 10000 | 5857.8644 | 4142.1356 | 2928.9322 | 2071.0678 | 1187.5 | 375 | 1679.3786 | 18 | 1.7544 | 0.19269 | 23 | 1.05 | 29.1241 | 25.4857 | TRUE | 0.0012581 | TRUE
FV
L1
C
L2
B
D
A
a
INTRODUCIR DATOS

## viga apoy
[6 empty] | MAC = FV * b / L |  |  | s = Mmax / WX
[6 empty] | MCB = FV * a / L |  |  | fmax =(Fv * b / ( 9 * 2100000 * Ix * L * 30,5)) *( L2 - b2 )3/2
[6 empty] | Mmax = FV * a * b / L |  |  | sadm = 850 (Kg/cm2)
fadm < L /500 (cm)
DATOS A INTRODUCIR | [6 empty] | RESULTADOS DEL CALCULO
PERFIL | FV Kg | a mm | b mm | L mm | Ix cm4 | Wx cm3 | MAC | MCB | Mmax | s | s<850 | fmax cm | fadm
L 130 12 | 1000 | 500 | 1000 | 1500 | 472 | 50.4 | 666.6667 | 333.3333 | 33333.3333 | 662 | 1 | 0.0060299 | TRUE
UPN 100 | 1000 | 500 | 1000 | 1500 | 206 | 41.2 | 666.6667 | 1000 | 33333.3333 | 810 | 1 | 0.13816 | TRUE
IPE 120 | 1000 | 500 | 1000 | 1500 | 317.8 | 52.96 | 666.6667 | 1000 | 33333.3333 | 630 | 1 | 0.089557 | TRUE
IPN 120 | 1000 | 500 | 1000 | 1500 | 328 | 54.7 | 666.6667 | 1000 | 33333.3333 | 610 | 1 | 0.086772 | TRUE
HEB 140 | 1000 | 500 | 1000 | 1500 | 1509 | 216 | 666.6667 | 1000 | 33333.3333 | 155 | 1 | 0.018861 | TRUE
HEA 100 | 1000 | 500 | 1000 | 1500 | 349.2 | 72.76 | 666.6667 | 1000 | 33333.3333 | 459 | 1 | 0.081504 | TRUE
HEB 100 | 1000 | 500 | 1000 | 1500 | 450 | 90 | 666.6667 | 1000 | 33333.3333 | 371 | 1 | 0.063247 | TRUE
HEB 120 | 1000 | 500 | 1000 | 1500 | 864 | 144 | 666.6667 | 1000 | 33333.3333 | 232 | 1 | 0.032941 | TRUE
HEB 140 | 1000 | 500 | 1000 | 1500 | 1509 | 216 | 666.6667 | 1000 | 33333.3333 | 155 | 1 | 0.018861 | TRUE
HEB 160 | 1000 | 500 | 1000 | 1500 | 2492 | 311 | 666.6667 | 1000 | 33333.3333 | 108 | 1 | 0.011421 | TRUE
HEB 180 | 1000 | 500 | 1000 | 1500 | 3831 | 426 | 666.6667 | 1000 | 33333.3333 | 79 | 1 | 0.0074292 | TRUE
HEB 200 | 1000 | 500 | 1000 | 1500 | 5696 | 570 | 666.6667 | 1000 | 33333.3333 | 59 | 1 | 0.0049967 | TRUE
FV
a
B
C
A
bL
L
INTRODUCIR DATOS

## viga apoy (2)
Mmax = FV * L / 8
s = Mmax / WX
fmax =( 5 *Fv * L3 / ( 384 * 2100000 * Ix )
sadm = 850 (Kg/cm2)
fadm < L / 500 (cm)
PERFIL | FV Kg | L mm | Ix cm4 | Wx cm3 | Mmax | s | s<850 | fmax cm | fadm
L 80 8 | 500 | 1500 | 72.2 | 12.6 | 9375 | 745 | 1 | 0.14492 | TRUE
UPN 80 | 500 | 1500 | 106 | 26.5 | 9375 | 354 | 1 | 0.098709 | TRUE
IPE 80 | 500 | 1500 | 80.1 | 20 | 9375 | 469 | 1 | 0.13063 | TRUE
IPN 80 | 500 | 1500 | 77.8 | 19.5 | 9375 | 481 | 1 | 0.13449 | TRUE
HEB 140 | 500 | 1500 | 1509 | 216 | 9375 | 44 | 1 | 0.0069338 | TRUE
HEA 100 | 500 | 1500 | 349.2 | 72.76 | 9375 | 129 | 1 | 0.029963 | TRUE
HEB 220 | 500 | 1500 | 8091 | 736 | 9375 | 13 | 1 | 0.0012932 | TRUE
HEB 220 | 500 | 1500 | 8091 | 736 | 9375 | 13 | 1 | 0.0012932 | TRUE
HEB 220 | 500 | 1500 | 8091 | 736 | 9375 | 13 | 1 | 0.0012932 | TRUE
HEB 220 | 500 | 1500 | 8091 | 736 | 9375 | 13 | 1 | 0.0012932 | TRUE
HEB 220 | 500 | 1500 | 8091 | 736 | 9375 | 13 | 1 | 0.0012932 | TRUE
HEB 220 | 500 | 1500 | 8091 | 736 | 9375 | 13 | 1 | 0.0012932 | TRUE
FV
B
A
L
INTRODUCIR DATOS

## porticos1
[12 empty] | K = H / L | [8 empty] | spilares AB = w * VA / Area
[12 empty] | VA = FV * La / L * ((1+((Lb (La - Lb) / L2(6K+1))) | [8 empty] | spilares CD = w * VD / Area
[12 empty] | VD = FV - VA | [8 empty] | sdintel B = MB / WX
[12 empty] | MA = (FV * Lb * La /2L) * ((1 / (K+2) - ((La - Lb) / L(6K+1))) | [8 empty] | sdintel E = ME / WX
[12 empty] | MB = (FV * Lb * La /L) * ((1 / (K+2) + ((La - Lb) / 2L(6K+1))) | [8 empty] | fE = (10 * FV * La2 * Lb2 ) / ( 3 * 2100000 * IX * L )
[12 empty] | MC = (FV * Lb * La /L) * ((1 / (K+2) -((La - Lb) / 2L(6K+1))) | [8 empty] | ladm < 200
[12 empty] | MD = (FV * Lb * La /2L) * ((1 / (K+2) + ((La - Lb) / L(6K+1))) | [8 empty] | l = 2 * H(cm) / imin
[12 empty] | ME = 1 / L (FV * Lb * La + La * MB + Lb * MC) | [8 empty] | fadm = L/500 (cm)
sadm = 850 (Kg/cm2)
DATOS A INTRODUCIR | [9 empty] | RESULTADOS DEL CALCULO
PERFIL | FV (Kg) | L (mm) | La (mm) | Lb (mm) | H (mm) | Area (cm2) | IX | imin | Wx | K | l | l <=200 | w | VA | VD | MA | MB | MC | MD | ME | ¿Wy? | spilares AB | spilares CD | sdintel B | sdintel E | s< 850 | fE | fadm
L 150 14 | 1000 | 2500 | 1000 | 1500 | 4000 | 40.3 | 845 | 2.94 | 78.2 | 1.6 | 273 | 0 | #N/A | 395.4717 | 604.5283 | 838.9937 | 15749.9991 | 1680.9524 | 3322.0126 | 673.0857 | 18.5294 | #N/A | #N/A | 201.4066 | 8.6072 | FALSE | 1.6906 | FALSE
UPN 300 | 1000 | 2500 | 1000 | 1500 | 4000 | 58.8 | 8030 | 2.9 | 535 | 1.6 | 276 | 0 | #N/A | 395.4717 | 604.5283 | 838.9937 | 15749.9991 | 1680.9524 | 3322.0126 | 673.0857 | 18.5294 | #N/A | #N/A | 29.4393 | 1.2581 | FALSE | 0.1779 | TRUE
IPE 300 | 1000 | 2500 | 1000 | 1500 | 4000 | 53.81 | 8356 | 3.35 | 557.1 | 1.6 | 239 | 0 | 9.65 | 395.4717 | 604.5283 | 838.9937 | 15749.9991 | 1680.9524 | 3322.0126 | 673.0857 | 18.5294 | 70.9218 | 108.4129 | 28.2714 | 1.2082 | TRUE | 0.17096 | TRUE
IPN 300 | 1000 | 2500 | 1000 | 1500 | 4000 | 69 | 9800 | 2.56 | 653 | 1.6 | 313 | 0 | #N/A | 395.4717 | 604.5283 | 838.9937 | 15749.9991 | 1680.9524 | 3322.0126 | 673.0857 | 18.5294 | #N/A | #N/A | 24.1194 | 1.0308 | FALSE | 0.14577 | TRUE
HEB 180 | 1000 | 2500 | 1000 | 1500 | 4000 | 65.25 | 3831 | 4.57 | 426 | 1.6 | 176 | 1 | 5.23 | 395.4717 | 604.5283 | 838.9937 | 15749.9991 | 1680.9524 | 3322.0126 | 673.0857 | 18.5294 | 31.6983 | 48.4549 | 36.9718 | 1.58 | TRUE | 0.3729 | TRUE
HEA 200 | 1000 | 2500 | 1000 | 1500 | 4000 | 53.83 | 3692 | 4.98 | 388.6 | 1.6 | 161 | 1 | 4.38 | 395.4717 | 604.5283 | 838.9937 | 15749.9991 | 1680.9524 | 3322.0126 | 673.0857 | 18.5294 | 32.1785 | 49.1888 | 40.5301 | 1.7321 | TRUE | 0.38694 | TRUE
HEB 220 | 1000 | 2500 | 1000 | 1500 | 4000 | 91.04 | 8091 | 5.59 | 736 | 1.6 | 144 | 1 | 3.5 | 395.4717 | 604.5283 | 838.9937 | 15749.9991 | 1680.9524 | 3322.0126 | 673.0857 | 18.5294 | 15.2038 | 23.2409 | 21.3995 | 0.91452 | TRUE | 0.17656 | TRUE
IPE 140 | 1000 | 2500 | 1000 | 1500 | 4000 | 16.43 | 541.2 | 1.65 | 77.32 | 1.6 | 485 | 0 | #N/A | 395.4717 | 604.5283 | 838.9937 | 15749.9991 | 1680.9524 | 3322.0126 | 673.0857 | 18.5294 | #N/A | #N/A | 203.6989 | 8.7052 | FALSE | 2.6396 | FALSE
IPE 140 | 1000 | 2500 | 1000 | 1500 | 4000 | 16.43 | 541.2 | 1.65 | 77.32 | 1.6 | 485 | 0 | #N/A | 395.4717 | 604.5283 | 838.9937 | 15749.9991 | 1680.9524 | 3322.0126 | 673.0857 | 18.5294 | #N/A | #N/A | 203.6989 | 8.7052 | FALSE | 2.6396 | FALSE
HEB 220 | 1000 | 2500 | 1000 | 1500 | 4000 | 91.04 | 8091 | 5.59 | 736 | 1.6 | 144 | 1 | 3.5 | 395.4717 | 604.5283 | 838.9937 | 15749.9991 | 1680.9524 | 3322.0126 | 673.0857 | 18.5294 | 15.2038 | 23.2409 | 21.3995 | 0.91452 | TRUE | 0.17656 | TRUE
HEB 220 | 1000 | 2500 | 1000 | 1500 | 4000 | 91.04 | 8091 | 5.59 | 736 | 1.6 | 144 | 1 | 3.5 | 395.4717 | 604.5283 | 838.9937 | 15749.9991 | 1680.9524 | 3322.0126 | 673.0857 | 18.5294 | 15.2038 | 23.2409 | 21.3995 | 0.91452 | TRUE | 0.17656 | TRUE
HEB 220 | 1000 | 2500 | 1000 | 1500 | 4000 | 91.04 | 8091 | 5.59 | 736 | 1.6 | 144 | 1 | 3.5 | 395.4717 | 604.5283 | 838.9937 | 15749.9991 | 1680.9524 | 3322.0126 | 673.0857 | 18.5294 | 15.2038 | 23.2409 | 21.3995 | 0.91452 | TRUE | 0.17656 | TRUE
H
FV
L
A
B
Lb
La
MD
MA
D
C
E
INTRODUCIR DATOS

## porticos 2
[9 empty] | K = H / L |  |  |  |  | spilares =( w * VA / Area) + ( 0,9 * MB / WX )
[9 empty] | VA = VD = F |  |  |  |  | sdintel = MB / WX
[9 empty] | MA = MD = (F * m * n) / ( L * (K+2)) |  |  |  |  | fE =( 10 * F * m *( 3L2 - 4m2) / ( 24 * 2100000 * Ix )) + (( 10 * MB * L2 ) / ( 8 * 2100000 * IX ))
[9 empty] | MB = MC = ( 2 * F * m * n) / ( L * (K+2)) |  |  |  |  | ladm < 200
[9 empty] | ME = (F * m) +MB |  |  |  |  | l = 2 * H(cm) / imin
fadm = L/500 (cm)
sadm = 850 (Kg/cm2)
DATOS A INTRODUCIR | [9 empty] | RESULTADO DEL CALCULO
PERFIL | F Kg | L mm | H mm | m mm | n mm | Area cm2 | IX | WX | imin | K | l | w | ladm < 200 | MA = MD | MB = MC | ME | spilares | sdintel | ¿WX? | s<850 | fE | fadm
L 150 14 | 1000 | 1000 | 4000 | 250 | 500 | 40.3 | 845 | 78.2 | 2.94 | 4 | 273 | #N/A | 0 | 208.3333 | 416.6667 | 25416.6667 | #N/A | 5.3282 | #N/A | FALSE | 0.16437 | TRUE
UPN 300 | 1000 | 750 | 4000 | 250 | 500 | 58.8 | 8030 | 535 | 2.9 | 5.3333 | 276 | #N/A | 0 | 227.2727 | 454.5455 | 25454.5455 | #N/A | 0.84962 | #N/A | FALSE | 0.0090693 | TRUE
IPE 300 | 1000 | 750 | 4000 | 250 | 500 | 53.81 | 8356 | 557.1 | 3.35 | 5.3333 | 239 | 9.65 | 0 | 227.2727 | 454.5455 | 25454.5455 | 180.069 | 0.81591 | 0.21185 | TRUE | 0.0087155 | TRUE
IPN 300 | 1000 | 750 | 4000 | 250 | 500 | 69 | 9800 | 653 | 2.56 | 5.3333 | 313 | #N/A | 0 | 227.2727 | 454.5455 | 25454.5455 | #N/A | 0.69609 | #N/A | FALSE | 0.0074313 | TRUE
HEB 160 | 1000 | 750 | 4000 | 250 | 500 | 54.25 | 2492 | 311 | 4.05 | 5.3333 | 198 | 6.62 | 1 | 227.2727 | 454.5455 | 25454.5455 | 123.3431 | 1.4616 | 0.14511 | TRUE | 0.029224 | TRUE
HEA 180 | 1728 | 2500 | 1500 | 990 | 520 | 45.25 | 2510 | 293.6 | 4.52 | 0.6 | 67 | 1.37 | 1 | 1368.576 | 2737.152 | 173809.152 | 60.7078 | 9.3227 | 0.071421 | TRUE | 2.046 | FALSE
HEB 220 | 1728 | 1580 | 1500 | 150 | 900 | 91.04 | 8091 | 736 | 5.59 | 0.94937 | 54 | 1.24 | 1 | 500.6009 | 1001.2017 | 26921.2017 | 24.7603 | 1.3603 | 0.02913 | TRUE | 0.04887 | TRUE
HEB 100 | 1000 | 750 | 4000 | 250 | 500 | 26.04 | 450 | 90 | 2.53 | 5.3333 | 317 | #N/A | 0 | 227.2727 | 454.5455 | 25454.5455 | #N/A | 5.0505 | #N/A | FALSE | 0.16184 | FALSE
HEB 100 | 1000 | 750 | 4000 | 250 | 500 | 26.04 | 450 | 90 | 2.53 | 5.3333 | 317 | #N/A | 0 | 227.2727 | 454.5455 | 25454.5455 | #N/A | 5.0505 | #N/A | FALSE | 0.16184 | FALSE
HEB 100 | 1000 | 750 | 4000 | 250 | 500 | 26.04 | 450 | 90 | 2.53 | 5.3333 | 317 | #N/A | 0 | 227.2727 | 454.5455 | 25454.5455 | #N/A | 5.0505 | #N/A | FALSE | 0.16184 | FALSE
HEB 100 | 1000 | 750 | 4000 | 250 | 500 | 26.04 | 450 | 90 | 2.53 | 5.3333 | 317 | #N/A | 0 | 227.2727 | 454.5455 | 25454.5455 | #N/A | 5.0505 | #N/A | FALSE | 0.16184 | FALSE
HEB 100 | 1000 | 750 | 4000 | 250 | 500 | 26.04 | 450 | 90 | 2.53 | 5.3333 | 317 | #N/A | 0 | 227.2727 | 454.5455 | 25454.5455 | #N/A | 5.0505 | #N/A | FALSE | 0.16184 | FALSE
H
F
E
L
F
E
m
m
B
C
MA
MD
A
D
n
INTRODUCIR DATOS

## porticos 3
[6 empty] | K = H / L | [7 empty] | spilares =( w * VA / Area) + ( 0,9 * MB / WX )
[6 empty] | VA = VD = F / 2 | [7 empty] | sdintel = MB / WX
[6 empty] | MA = MD = F * L / (( 12 * ( K + 2 )) | [7 empty] | ladm < 200
[6 empty] | MB = MC = F * L / (( 6 * ( K + 2 )) | [7 empty] | l = 2 * H(cm) / imin
[6 empty] | Mmax = F * L * ( 3K + 2 ) / (( 24 * ( K + 2 )) | [7 empty] | fadm = L/500 (cm)
[6 empty] | fmax = ( 5 * F * L3 / 384 * 2100000 * IX ) + (( F * L3 ) / ( 192 * 2100000 * IX )) | [7 empty] | sadm = 850 (Kg/cm2)
DATOS A INTRODUCIR | [7 empty] | RESULTADO DEL CALCULO
PERFIL | F Kg | L mm | H mm | Area cm2 | Ix | WX | imin | K | l | w | ladm < 200 | MA = MD | MB = MC | Mmax | spilares | sdintel | ¿Wy? | fmax | fadm
L 130 12 | 1500 | 3000 | 2500 | 30 | 472 | 50.4 | 2.54 | 0.83333 | 197 | 6.55 | 1 | 13235.2941 | 26470.5882 | 29779.4118 | 636.4391 | 525.2101 | 35.0346 | 0.53203 | TRUE
UPN 260 | 1500 | 3000 | 2500 | 48.3 | 4820 | 371 | 2.56 | 0.83333 | 196 | 6.49 | 1 | 13235.2941 | 26470.5882 | 29779.4118 | 164.9908 | 71.3493 | 35.0346 | 0.052099 | TRUE
IPE 240 | 1500 | 3000 | 2500 | 39.12 | 3892 | 324.3 | 2.69 | 0.83333 | 186 | 5.84 | 1 | 13235.2941 | 26470.5882 | 29779.4118 | 185.4246 | 81.6238 | 35.0346 | 0.064521 | TRUE
IPN 300 | 1500 | 3000 | 2500 | 69 | 9800 | 653 | 2.56 | 0.83333 | 196 | 6.49 | 1 | 13235.2941 | 26470.5882 | 29779.4118 | 107.0267 | 40.5369 | 35.0346 | 0.025624 | TRUE
HEB 100 | 1500 | 3000 | 2500 | 26.04 | 450 | 90 | 2.53 | 0.83333 | 198 | 6.62 | 1 | 13235.2941 | 26470.5882 | 29779.4118 | 455.3741 | 294.1176 | 35.0346 | 0.55804 | TRUE
HEA 120 | 1500 | 3000 | 2500 | 25.34 | 606.2 | 106.3 | 3.02 | 0.83333 | 166 | 4.65 | 1 | 13235.2941 | 26470.5882 | 29779.4118 | 361.7442 | 249.0178 | 35.0346 | 0.41425 | TRUE
HEB 220 | 1500 | 3000 | 2500 | 91.04 | 8091 | 736 | 5.59 | 0.83333 | 90 | 1.71 | 1 | 13235.2941 | 26470.5882 | 29779.4118 | 46.4561 | 35.9655 | 35.0346 | 0.031036 | TRUE
HEB 120 | 1500 | 3000 | 2500 | 34.01 | 864 | 144 | 3.06 | 0.83333 | 164 | 4.54 | 1 | 13235.2941 | 26470.5882 | 29779.4118 | 265.5588 | 183.8235 | 35.0346 | 0.29064 | TRUE
HEB 120 | 1500 | 3000 | 2500 | 34.01 | 864 | 144 | 3.06 | 0.83333 | 164 | 4.54 | 1 | 13235.2941 | 26470.5882 | 29779.4118 | 265.5588 | 183.8235 | 35.0346 | 0.29064 | TRUE
HEB 120 | 1500 | 3000 | 2500 | 34.01 | 864 | 144 | 3.06 | 0.83333 | 164 | 4.54 | 1 | 13235.2941 | 26470.5882 | 29779.4118 | 265.5588 | 183.8235 | 35.0346 | 0.29064 | TRUE
HEB 120 | 1500 | 3000 | 2500 | 34.01 | 864 | 144 | 3.06 | 0.83333 | 164 | 4.54 | 1 | 13235.2941 | 26470.5882 | 29779.4118 | 265.5588 | 183.8235 | 35.0346 | 0.29064 | TRUE
HEB 120 | 1500 | 3000 | 2500 | 34.01 | 864 | 144 | 3.06 | 0.83333 | 164 | 4.54 | 1 | 13235.2941 | 26470.5882 | 29779.4118 | 265.5588 | 183.8235 | 35.0346 | 0.29064 | TRUE
H
L
F
B
C
MA
MD
A
D
INTRODUCIR DATOS

## colgante
tB = ( Mt * emax ) / It
sC(Kg/cm2) = ( FV / AREA ) + (( MB/ Wx )^2 +( MC / WX )^2 + ( MH / WY)^2)^0,5
fA =((( FV * L13 /( 3 * 2100000 * IX ) + (( FV * L12 * L ) / (2100000 * IX))2 + (( FL * L1 * L2) / ( 2 * 2100000 * IX ))2 )0,5
[6 empty] | fadm < L & L1 / 500 (cm) |  |  |  | sadm = 850 (Kg/cm2)
Mt = FH * L1
MB = FV * L1
MC = FL * L
MH = FH * L
DATOS A INTRODUCIR | [12 empty] | RESULTADOS DEL CALCULO
PERFIL | FV Kg | FH Kg | FL Kg | A cm2 | L mm | L1 mm | e | Iy | Ix | It | Wy | Wx | Mt | MB | MC | MH | tb | sC | sb&tb<850 | fA | fbadm
L 140 13 | 150 | 45 | 45 | 35 | 500 | 500 | 3.92 | 262 | 638 | 376 | 4.27 | 63.3 | 2250 | 7500 | 2250 | 2250 | 2.3457 | 544.3749 | TRUE | 0.18762 | TRUE
UPN 140 | 150 | 45 | 45 | 20.4 | 500 | 500 | 7 | 62.7 | 605 | 6.02 | 5.45 | 86.4 | 2250 | 7500 | 2250 | 2250 | 261.6279 | 429.2246 | TRUE | 0.19852 | TRUE
IPE 160 | 150 | 45 | 45 | 20.09 | 500 | 500 | 5 | 68.31 | 869.3 | 3.6 | 6.58 | 108.7 | 2250 | 7500 | 2250 | 2250 | 312.5 | 356.3036 | TRUE | 0.13872 | TRUE
IPN 160 | 150 | 45 | 45 | 22.8 | 500 | 500 | 6.3 | 54.7 | 935 | 6.57 | 6.4 | 117 | 2250 | 7500 | 2250 | 2250 | 215.7534 | 363.938 | TRUE | 0.12889 | TRUE
HEB 120 | 150 | 45 | 45 | 34.01 | 500 | 500 | 6.5 | 318 | 864 | 14.9 | 5 | 144 | 2250 | 7500 | 2250 | 2250 | 98.1544 | 457.4146 | TRUE | 0.13884 | TRUE
HEA 120 | 150 | 45 | 45 | 25.34 | 500 | 500 | 5 | 230.9 | 606.2 | 5.81 | 4.89 | 106.3 | 2250 | 7500 | 2250 | 2250 | 193.6317 | 471.4204 | TRUE | 0.19779 | TRUE
HEB 220 | 150 | 45 | 45 | 91.04 | 500 | 500 | 9.5 | 2843 | 8091 | 84.4 | 9.4 | 736 | 2250 | 7500 | 2250 | 2250 | 25.3258 | 241.2262 | TRUE | 0.015106 | TRUE
HEB 100 | 150 | 45 | 45 | 26.04 | 500 | 500 | 6 | 167 | 450 | 9.34 | 4.2 | 90 | 2250 | 7500 | 2250 | 2250 | 144.5396 | 547.9177 | TRUE | 0.26592 | FALSE
HEB 100 | 150 | 45 | 45 | 26.04 | 500 | 500 | 6 | 167 | 450 | 9.34 | 4.2 | 90 | 2250 | 7500 | 2250 | 2250 | 144.5396 | 547.9177 | TRUE | 0.26592 | FALSE
HEB 100 | 150 | 45 | 45 | 26.04 | 500 | 500 | 6 | 167 | 450 | 9.34 | 4.2 | 90 | 2250 | 7500 | 2250 | 2250 | 144.5396 | 547.9177 | TRUE | 0.26592 | FALSE
HEB 100 | 150 | 45 | 45 | 26.04 | 500 | 500 | 6 | 167 | 450 | 9.34 | 4.2 | 90 | 2250 | 7500 | 2250 | 2250 | 144.5396 | 547.9177 | TRUE | 0.26592 | FALSE
HEB 100 | 150 | 45 | 45 | 26.04 | 500 | 500 | 6 | 167 | 450 | 9.34 | 4.2 | 90 | 2250 | 7500 | 2250 | 2250 | 144.5396 | 547.9177 | TRUE | 0.26592 | FALSE
L
C
FH
L1
FL
B
A
FV
INTRODUCIR DATOS

## columpio
[7 empty] | K = H / L | [14 empty] | fE = (( 10 * FV * L3 ) / ( 48 * 2100000 * IX )) - (( 10 * MB * L2 ) / ( 8 * 2100000 * IX))
[7 empty] | VA = VD = FV / 2 | [14 empty] | spilares = ( MB / WX ) + ( VA / AREA )
[7 empty] | MA = MD = ( FV * L) / ( 8 * ( K + 2 )) | [14 empty] | sdintel = ME / WX
[7 empty] | MB = MC = ( FV * L ) / ( 4 * ( K + 2 )) | [14 empty] | sadm = 850 (Kg/cm2)
[7 empty] | ME = ( FV * L / 4 ) * (( K + 1 )/ ( K + 2 )) | [14 empty] | fadm < L / 500 (cm)
DATOS A INTRODUCIR | [19 empty] | RESULTADO DEL CALCULO
PERFIL | FV Kg | H mm | L mm | Area cm2 | Iy | Ix | Wy | Wx | VA/D | K | MA/D | MB/C | ME | ¿Wy? | spilares | sdintel | s<850 | fE | fadm | MA/D | MB/C | ME | ¿Wy? | spilares | sdintel | s < 850 | fE | fadm
L 100 10 | 500 | 800 | 600 | 19.2 | 176.7 | 72.65 | 18.3 | 24.62 | 250 | 1.3333 | 1125 | 2250 | 5250 | 6.1765 | 104.4099 | 213.2413 | TRUE | 0.081113 | TRUE | 1125 | 2250 | 5250 | 6.1765 | 105 | 214 | 1 | 0.081113 | 1
UPN 140 | 500 | 800 | 600 | 20.4 | 605 | 62.7 | 14.8 | 86.4 | 250 | 1.3333 | 1125 | 2250 | 5250 | 6.1765 | 38.2966 | 60.7639 | TRUE | 0.093985 | TRUE | 1125 | 2250 | 5250 | 6.1765 | 39 | 61 | 1 | 0.093985 | 1
IPE 160 | 500 | 800 | 600 | 20.09 | 869.3 | 68.31 | 16.66 | 108.7 | 250 | 1.3333 | 1125 | 2250 | 5250 | 6.1765 | 33.1432 | 48.2981 | TRUE | 0.086266 | TRUE | 1125 | 2250 | 5250 | 6.1765 | 34 | 49 | 1 | 0.086266 | 1
IPN 160 | 500 | 800 | 600 | 22.8 | 935 | 54.7 | 14.8 | 117 | 250 | 1.3333 | 1125 | 2250 | 5250 | 6.1765 | 30.1957 | 44.8718 | TRUE | 0.10773 | TRUE | 1125 | 2250 | 5250 | 6.1765 | 31 | 45 | 1 | 0.10773 | 1
HEB 100 | 500 | 800 | 600 | 26.04 | 450 | 167 | 33 | 90 | 250 | 1.3333 | 1125 | 2250 | 5250 | 6.1765 | 34.6006 | 58.3333 | TRUE | 0.035287 | TRUE | 1125 | 2250 | 5250 | 6.1765 | 35 | 59 | 1 | 0.035287 | 1
HEA 100 | 500 | 800 | 600 | 21.24 | 349.2 | 133.8 | 26.76 | 72.76 | 250 | 1.3333 | 1125 | 2250 | 5250 | 6.1765 | 42.6938 | 72.155 | TRUE | 0.044042 | TRUE | 1125 | 2250 | 5250 | 6.1765 | 43 | 73 | 1 | 0.044042 | 1
HEB 220 | 500 | 800 | 600 | 91.04 | 8091 | 2843 | 258 | 736 | 250 | 1.3333 | 1125 | 2250 | 5250 | 6.1765 | 5.8031 | 7.1332 | TRUE | 0.0020728 | TRUE | 1125 | 2250 | 5250 | 6.1765 | 6 | 8 | 1 | 0.0020728 | 1
HEB 140 | 500 | 800 | 600 | 42.96 | 1509 | 550 | 79 | 216 | 250 | 1.3333 | 1125 | 2250 | 5250 | 6.1765 | 16.236 | 24.3056 | TRUE | 0.010714 | TRUE | 1125 | 2250 | 5250 | 6.1765 | 17 | 25 | 1 | 0.010714 | 1
HEB 140 | 500 | 800 | 600 | 42.96 | 1509 | 550 | 79 | 216 | 250 | 1.3333 | 1125 | 2250 | 5250 | 6.1765 | 16.236 | 24.3056 | TRUE | 0.010714 | TRUE | 1125 | 2250 | 5250 | 6.1765 | 17 | 25 | 1 | 0.010714 | 1
HEB 140 | 500 | 800 | 600 | 42.96 | 1509 | 550 | 79 | 216 | 250 | 1.3333 | 1125 | 2250 | 5250 | 6.1765 | 16.236 | 24.3056 | TRUE | 0.010714 | TRUE | 1125 | 2250 | 5250 | 6.1765 | 17 | 25 | 1 | 0.010714 | 1
HEB 140 | 500 | 800 | 600 | 42.96 | 1509 | 550 | 79 | 216 | 250 | 1.3333 | 1125 | 2250 | 5250 | 6.1765 | 16.236 | 24.3056 | TRUE | 0.010714 | TRUE | 1125 | 2250 | 5250 | 6.1765 | 17 | 25 | 1 | 0.010714 | 1
HEB 140 | 500 | 800 | 600 | 42.96 | 1509 | 550 | 79 | 216 | 250 | 1.3333 | 1125 | 2250 | 5250 | 6.1765 | 16.236 | 24.3056 | TRUE | 0.010714 | TRUE | 1125 | 2250 | 5250 | 6.1765 | 17 | 25 | 1 | 0.010714 | 1
H
C
FV
L
B
A
D
E
INTRODUCIR DATOS

## TORSOR
MA = P * L
Mt = 1/2 P * L (Para H/2)
H = distancia entre empotramientos
e = espesor max. del perfil
Wt = I t / e
f = ( P * L3 / ( 3 * 2100000 * I XA )) + ( L * q )
q = MA * (H/2) / ( G * I t )
s = M t * W t
smax < 850 (Kg/cm2)
fmax < L / 500 (cm)
DATOS A INTRODUCIR | [8 empty] | RESULTADOS DEL CALCULO
PERFIL |  | L mm | H mm | P Kg | I X cm3 | I t cm4 | e mm | Wt cm3 | Mt | MA | s | s < 850 | q | f | f < L / 500
A | HEB 280 | 800 | 6000 | 500 | 19270 | 153 | 18 | 85 | 20000 | 40000 | 235.2941 | TRUE | 0.096829 | 7.7484 | FALSE
B | HEB 280 |  |  |  | 19270 | 153 | 18 | 85
A | HEB 100 | 800 | 6000 | 500 | 450 | 9.34 | 10 | 9.34 | 20000 | 40000 | 783.1325 | TRUE | 0.44623 | 35.7886 | FALSE
B | HEB 160 |  |  |  | 2492 | 33.2 | 13 | 25.5385
A | IPE 120 | 800 | 6000 | 500 | 317.8 | 1.74 | 6.3 | 2.7619 | 20000 | 40000 | 2141.3276 | FALSE | 1.5862 | 127.0214 | FALSE
B | HEB 100 |  |  |  | 450 | 9.34 | 10 | 9.34
A | IPE 120 | 800 | 6000 | 500 | 317.8 | 1.74 | 6.3 | 2.7619 | 20000 | 40000 | 783.1325 | TRUE | 0.44623 | 35.8262 | FALSE
B | HEB 160 |  |  |  | 2492 | 33.2 | 13 | 25.5385
A | L 100 10 | 800 | 6000 | 500 | 176.7 | 104 | 10 | 104 | 20000 | 40000 | 2141.3276 | FALSE | 1.5862 | 127.1235 | FALSE
B | HEB 100 |  |  |  | 450 | 9.34 | 10 | 9.34
A | IPE 120 | 800 | 6000 | 500 | 317.8 | 1.74 | 6.3 | 2.7619 | 20000 | 40000 | 783.1325 | TRUE | 0.44623 | 35.8262 | FALSE
B | HEB 160 |  |  |  | 2492 | 33.2 | 13 | 25.5385
A | UPN 140 | 800 | 6000 | 500 | 605 | 6.02 | 10 | 6.02 | 20000 | 40000 | 2141.3276 | FALSE | 1.5862 | 126.9607 | FALSE
B | HEB 100 |  |  |  | 450 | 9.34 | 10 | 9.34
A | HEB 100 | 800 | 6000 | 500 | 450 | 9.34 | 10 | 9.34 | 20000 | 40000 | 2141.3276 | FALSE | 1.5862 | 126.9838 | FALSE
B | HEB 100 |  |  |  | 450 | 9.34 | 10 | 9.34
L
P
e
Mt
Mt
Perfil A
Perfil B
Mt
H
q
A
INTRODUCIR DATOS

## tabla w
l | w
1 | 1
2 | 1
3 | 1
4 | 1
5 | 1
6 | 1
7 | 1
8 | 1
9 | 1
10 | 1
11 | 1
12 | 1
13 | 1
14 | 1
15 | 1
16 | 1
17 | 1
18 | 1 | Para esbelteces menores de 20 no se tiene encuenta el pandeo.
19 | 1
20 | 1.04
21 | 1.04
22 | 1.04
23 | 1.05 |  | sadm = ( P * w / Area )
24 | 1.05
25 | 1.06 | sadm | = Coeficiente de Trabajo admisible en el material
26 | 1.06 | P | = La Carga que actua sobre la barra
27 | 1.07 | w | = Coeficiente de Pandeo
28 | 1.07 | A | = Sección bruta de la barra
29 | 1.08 | El coeficiente de Pandeo, w depende del grado de esbeltez
30 | 1.08
31 | 1.09 |  | l = L(cm) / imin | Si la barra esta soldada arriba y abajo
32 | 1.09
33 | 1.1 |  | l = 2 * L(cm) / imin | Si la barra esta suelta arriba
34 | 1.1
35 | 1.11 | l | = Esbeltez
36 | 1.11 | L | = Longitud libre de pandeo
37 | 1.12 | imin | = Radio de giro mínimo
38 | 1.13
39 | 1.13
40 | 1.14
41 | 1.14
42 | 1.15
43 | 1.16
44 | 1.16
45 | 1.17
46 | 1.18
47 | 1.19
48 | 1.19
49 | 1.2
50 | 1.21
51 | 1.22
52 | 1.23
53 | 1.23
54 | 1.24
55 | 1.25
56 | 1.26
57 | 1.27
58 | 1.28
59 | 1.29
60 | 1.3
61 | 1.31
62 | 1.32
63 | 1.33
64 | 1.34
65 | 1.35
66 | 1.36
67 | 1.37
68 | 1.39
69 | 1.4
70 | 1.41
71 | 1.42
72 | 1.44
73 | 1.45
74 | 1.46
75 | 1.48
76 | 1.49
77 | 1.5
78 | 1.52
79 | 1.53
80 | 1.55
81 | 1.56
82 | 1.58
83 | 1.59
84 | 1.61
85 | 1.62
86 | 1.64
87 | 1.66
88 | 1.68
89 | 1.69
90 | 1.71
91 | 1.73
92 | 1.74
93 | 1.76
94 | 1.78
95 | 1.8
96 | 1.82
97 | 1.84
98 | 1.86
99 | 1.88
100 | 1.9
101 | 1.92
102 | 1.94
103 | 1.96
104 | 1.98
105 | 2
106 | 2.02
107 | 2.05
108 | 2.07
109 | 2.09
110 | 2.11
111 | 2.14
112 | 2.16
113 | 2.18
114 | 2.21
115 | 2.23
116 | 2.27
117 | 2.31
118 | 2.35
119 | 2.39
120 | 2.43
121 | 2.47
122 | 2.51
123 | 2.55
124 | 2.6
125 | 2.64
126 | 2.68
127 | 2.72
128 | 2.77
129 | 2.81
130 | 2.85
131 | 2.9
132 | 2.94
133 | 2.99
134 | 3.03
135 | 3.08
136 | 3.12
137 | 3.17
138 | 3.22
139 | 3.26
140 | 3.31
141 | 3.36
142 | 3.41
143 | 3.45
144 | 3.5
145 | 3.55
146 | 3.6
147 | 3.65
148 | 3.7
149 | 3.75
150 | 3.8
151 | 3.85
152 | 3.9
153 | 3.95
154 | 4
155 | 4.06
156 | 4.11
157 | 4.16
158 | 4.22
159 | 4.27
160 | 4.32
161 | 4.38
162 | 4.43
163 | 4.49
164 | 4.54
165 | 4.6
166 | 4.65
167 | 4.71
168 | 4.77
169 | 4.82
170 | 4.88
171 | 4.94
172 | 5
173 | 5.05
174 | 5.11
175 | 5.17
176 | 5.23
177 | 5.29
178 | 5.35
179 | 5.41
180 | 5.47
181 | 5.53
182 | 5.59
183 | 5.66
184 | 5.72
185 | 5.78
186 | 5.84
187 | 5.91
188 | 5.97
189 | 6.03
190 | 6.1
191 | 6.16
192 | 6.23
193 | 6.29
194 | 6.36
195 | 6.42
196 | 6.49
197 | 6.55
198 | 6.62
199 | 6.69
200 | 6.75
201 | 6.82
202 | 6.89 | Para esbelteces mayores de 200 pandeo inadmisible.
203 | 6.96
204 | 7.03
205 | 7.1
206 | 7.17
207 | 7.24
208 | 7.31
209 | 7.38
210 | 7.45
211 | 7.52
212 | 7.59
213 | 7.66
214 | 7.73
215 | 7.81
216 | 7.88
217 | 7.95
218 | 8.03
219 | 8.1
220 | 8.17
221 | 8.25
222 | 8.32
223 | 8.4
224 | 8.47
225 | 8.55
226 | 8.63
227 | 8.7
228 | 8.78
229 | 8.86
230 | 8.93
231 | 9.01
232 | 9.09
233 | 9.17
234 | 9.25
235 | 9.33
236 | 9.41
237 | 9.49
238 | 9.57
239 | 9.65
240 | 9.73
241 | 9.81
242 | 9.89
243 | 9.97
244 | 10.05
245 | 10.14
246 | 10.22
247 | 10.3
248 | 10.39
249 | 10.47
250 | 10.55

## prontuario
L 30 3
L 40 4
L 45 5
L 50 5
| PRONTUARIO | [23 empty] | L 60 6
L 70 7
L 80 8
L 90 9
L 100 10
L 110 12
L 120 11
L 130 12
L 140 13
|  | Y | [22 empty] | L 150 14
|  | b | [13 empty] | w | [8 empty] | UPN 80
UPN 100
|  |  |  | e1 | [20 empty] | UPN 120
|  |  | r | [21 empty] | UPN 140
X h | h1 |  |  | X | [9 empty] | X |  |  |  | X | [6 empty] | UPN 160
|  |  | e | [10 empty] | d | [10 empty] | UPN 180
UPN 200
UPN 220
UPN 240
|  | Y | [13 empty] | Y | [8 empty] | UPN 260
UPN 280
Perfil |  |  | Alma | Ala | Radio | Area | Peso | Referido al eje | [5 empty] | Sx | sx | Gramil y diametro normal |  |  | h1 | h2 | It | IA | U |  | UPN 300
|  |  | thk | thk |  |  |  | X - X |  |  | Y -Y | [13 empty] | IPE 80
| h | b | e | e1 | r | A | P | Ix | Wx | ix | Iy | Wy | iy |  |  | W | d | [7 empty] | IPE 100
| mm | mm | mm | mm | mm | cm2 | kg/m | cm4 | cm3 | cm | cm4 | cm3 | cm | cm3 | cm | mm | mm | Ø | mm | mm | cm4 | cm6 | mm |  | IPE 120
IPE 140
IPE 80 | 80 | 46 | 3.8 | 5.2 | 5 | 7.64 | 6 | 80.1 | 20 | 3.24 | 8.49 | 3.69 | 1.05 | 11.6 | 6.9 | _ | _ | _ | 60 | 69.6 | 0.721 | 118 | 328 |  | IPE 160
IPE 100 | 100 | 55 | 4.1 | 5.7 | 7 | 10.32 | 8.1 | 171 | 34.2 | 4.07 | 15.92 | 5.79 | 1.24 | 19.7 | 8.68 | _ | _ | _ | 74.6 | 88.6 | 1.2 | 351 | 400 |  | IPE 180
IPE 120 | 120 | 64 | 4.4 | 6.3 | 7 | 13.21 | 10.4 | 317.8 | 52.96 | 4.9 | 27.67 | 8.65 | 1.45 | 30.4 | 10.5 | 35 | _ | _ | 93.4 | 107.4 | 1.74 | 890 | 475 |  | IPE 200
IPE 140 | 140 | 73 | 4.7 | 6.9 | 7 | 16.43 | 12.9 | 541.2 | 77.32 | 5.74 | 44.92 | 12.31 | 1.65 | 44.2 | 12.3 | 40 | 11 | _ | 112.2 | 126.2 | 2.45 | 1981 | 551 |  | IPE 220
IPE 160 | 160 | 82 | 5 | 7.4 | 9 | 20.09 | 15.8 | 869.3 | 108.7 | 6.58 | 68.31 | 16.66 | 1.84 | 61.9 | 14 | 44 | 13 | _ | 127.2 | 145.2 | 3.6 | 3959 | 623 |  | IPE 240
IPE 180 | 180 | 91 | 5.3 | 8 | 9 | 23.95 | 18.8 | 1317 | 146.3 | 7.42 | 100.9 | 22.16 | 2.05 | 83.2 | 15.8 | 48 | 13 | M10 | 146 | 164 | 4.79 | 7431 | 698 |  | IPE 270
IPE 200 | 200 | 100 | 5.6 | 8.5 | 12 | 28.48 | 22.4 | 1943 | 194.3 | 8.26 | 142.4 | 28.47 | 2.24 | 110 | 17.6 | 52 | 13 | M10 | 159 | 183 | 6.98 | 12990 | 768 |  | IPE 300
IPE 220 | 220 | 110 | 5.9 | 9.2 | 12 | 33.37 | 26.2 | 2772 | 252 | 9.11 | 204.9 | 37.25 | 2.48 | 143 | 19.4 | 58 | 17 | M12 | 177.6 | 201.6 | 9.07 | 22670 | 848 |  | IPN 80
IPE 240 | 240 | 120 | 6.2 | 9.8 | 15 | 39.12 | 30.7 | 3892 | 324.3 | 9.97 | 283.6 | 47.27 | 2.69 | 183 | 21.2 | 65 | 17 | M12 | 190.4 | 220.4 | 12.88 | 37390 | 922 |  | IPN 100
IPE 270 | 270 | 135 | 6.6 | 10.2 | 15 | 45.95 | 36.1 | 5790 | 428.9 | 11.23 | 419.9 | 62.2 | 3.02 | 242 | 23.9 | 72 | 21 | M16 | 219.6 | 249.6 | 15.94 | 70580 | 1040 |  | IPN 120
IPE 300 | 300 | 150 | 7.1 | 10.7 | 15 | 53.81 | 42.2 | 8356 | 557.1 | 12.46 | 603.8 | 80.5 | 3.35 | 314 | 26.6 | 80 | 23 | M16 | 248.6 | 278.6 | 20.12 | 125900 | 1160 |  | IPN 140
IPN 160
IPN 180
|  |  |  | b | [12 empty] | w | [7 empty] | IPN 200
IPN 220
IPN 240 | bar: A
IPN 260 | bar: r
| X | h | h1 | [12 empty] | X |  |  |  | X |  |  |  |  | IPN 280 | bar: A
[16 empty] | d | [8 empty] | IPN 300 | bar: r
HEB 100
HEB 120
HEB 140
|  |  |  | Y | [12 empty] | Y | [7 empty] | HEB 160
HEB 180
Perfil |  |  | Alma | Ala | X - X Ix: Referido al eje |  |  | Gramil y diametro normal | [8 empty] | HEB 200
|  |  | thk | thk | Y -Y Iy: Y -Y | Sx | sx |  |  |  | h1 | e2 | It | IA | U |  | HEB 220
| h | b | e =r2 | e1 | r1 | A | P | Ix | Wx | ix | Iy | Wy | iy |  |  | W | d | [7 empty] | HEB 240
| mm | mm | mm | mm | mm | cm2 | kg/m | cm4 | cm3 | cm | cm4 | cm3 | cm | cm3 | cm | mm | mm | Ø | mm | mm | cm4 | cm6 | mm |  | HEB 260
HEB 280
IPN 80 | 80 | 42 | 3.9 | 5.9 | 2.3 | 7.57 | 5.94 | 77.8 | 19.5 | 3.2 | 6.29 | 3 | 0.91 | 11.4 | 6.84 | 22 | _ | _ | 59 | 4.43 | 0.93 | 87.5 | 304 |  | HEB 300
IPN 100 | 100 | 50 | 4.5 | 6.8 | 2.7 | 10.6 | 8.34 | 171 | 34.2 | 4.01 | 12.2 | 4.88 | 1.07 | 19.9 | 8.57 | 28 | _ | _ | 75 | 5.05 | 1.72 | 268 | 370 |  | HEA 100
IPN 120 | 120 | 58 | 5.1 | 7.7 | 3.1 | 14.2 | 11.1 | 328 | 54.7 | 4.81 | 21.5 | 7.41 | 1.23 | 31.8 | 10.3 | 32 | _ | _ | 92 | 5.67 | 2.71 | 685 | 439 |  | HEA 120
IPN 140 | 140 | 66 | 5.7 | 8.6 | 3.4 | 18.3 | 14.3 | 573 | 81.9 | 5.61 | 35.2 | 10.7 | 1.4 | 47.7 | 12 | 34 | 11 | _ | 109 | 6.29 | 4.32 | 1540 | 502 |  | HEA 140
IPN 160 | 160 | 74 | 6.3 | 9.5 | 3.8 | 22.8 | 17.9 | 935 | 117 | 6.4 | 54.7 | 14.8 | 1.55 | 68 | 13.7 | 40 | 11 | _ | 125 | 6.91 | 6.57 | 3138 | 575 |  | HEA 160
IPN 180 | 180 | 82 | 6.9 | 10.4 | 4.1 | 27.9 | 21.9 | 1450 | 161 | 7.2 | 81.3 | 19.8 | 1.71 | 93.4 | 15.5 | 44 | 13 | _ | 142 | 7.53 | 9.58 | 5924 | 640 |  | HEA 180
IPN 200 | 200 | 90 | 7.5 | 11.3 | 4.5 | 33.4 | 26.2 | 2140 | 214 | 8 | 117 | 26 | 1.87 | 125 | 17.2 | 48 | 13 | _ | 159 | 8.15 | 13.5 | 10520 | 709 |  | HEA 200
IPN 220 | 220 | 98 | 8.1 | 12.2 | 4.9 | 39.5 | 31.1 | 3060 | 278 | 8.8 | 162 | 33.1 | 2.02 | 162 | 18.9 | 52 | 13 | M10 | 176 | 8.77 | 18.6 | 17760 | 775 |  | HEA 220
IPN 240 | 240 | 106 | 8.7 | 13.1 | 5.2 | 46.1 | 36.2 | 4250 | 354 | 9.59 | 221 | 41.7 | 2.2 | 206 | 20.6 | 56 | 17 | M10 | 192 | 9.39 | 25 | 28730 | 844 |  | HEA 240
IPN 260 | 260 | 113 | 9.4 | 14.1 | 5.6 | 53.3 | 41.9 | 5740 | 442 | 10.4 | 288 | 51 | 2.32 | 257 | 22.3 | 60 | 17 | M12 | 208 | 10.15 | 33.5 | 44070 | 906 |  | HEA 260
IPN 280 | 280 | 119 | 10.1 | 15.2 | 6.1 | 61 | 47.9 | 7590 | 542 | 11.1 | 364 | 61.2 | 2.45 | 316 | 24 | 62 | 17 | M12 | 225 | 11.04 | 44.2 | 64580 | 966 |  | HEA 280
IPN 300 | 300 | 125 | 10.8 | 16.2 | 6.5 | 69 | 54.2 | 9800 | 653 | 11.9 | 451 | 72.2 | 2.56 | 381 | 25.7 | 64 | 21 | M12 | 241 | 11.83 | 56.8 | 91850 | 1030 |  | HEA 300
[16 empty] | w |  | w1
b
r | bar: A
X | h |  | h2 | [11 empty] | X |  |  |  | X | bar: A
e
d
|  |  |  | Y | [11 empty] | Y
Perfil |  |  | Alma | Ala | Radio | A: Area; P: Peso; Ix: Referido al eje | Sx | sx | Gramil y diametro normal |  |  |  | h1 | It | IA | U
|  |  | thk | thk |  | Ix: X - X; Y -Y Iy: Y -Y
| h | b | e | e1 | r | A | P | Ix | Wx | ix | Iy | Wy | iy |  |  | W | W1 | d
| mm | mm | mm | mm | mm | cm2 | kg/m | cm4 | cm3 | cm | cm4 | cm3 | cm | cm3 | cm | mm | mm | mm | Ø | mm | cm4 | cm6 | mm
HEA 100 | 96 | 100 | 5 | 8 | 12 | 21.24 | 16.7 | 349.2 | 72.76 | 4.06 | 133.8 | 26.76 | 2.51 | 41.5 | 8.4 | 55 | _ | 13 | M10 | 56 | 4.83 | 2581 | 561
HEA 120 | 114 | 120 | 5 | 8 | 12 | 25.34 | 19.9 | 606.2 | 106.3 | 4.89 | 230.9 | 38.48 | 3.02 | 59.7 | 10.1 | 65 | _ | 17 | M12 | 74 | 5.81 | 6472 | 677
HEA 140 | 133 | 140 | 5.5 | 8.5 | 12 | 31.42 | 24.7 | 1033 | 155.4 | 5.73 | 389.3 | 55.62 | 3.52 | 86.7 | 11.9 | 75 | _ | 21 | M16 | 92 | 8.22 | 15060 | 794
HEA 160 | 152 | 160 | 6 | 9 | 15 | 38.77 | 30.4 | 1673 | 220.1 | 6.57 | 615.6 | 76.95 | 3.98 | 123 | 13.6 | 85 | _ | 23 | M20 | 104 | 11.3 | 31410 | 906
HEA 180 | 171 | 180 | 6 | 9.5 | 15 | 45.25 | 35.5 | 2510 | 293.6 | 7.45 | 924.6 | 102.7 | 4.52 | 162 | 15.5 | 100 | _ | 25 | M24 | 122 | 14.7 | 60210 | 1020
HEA 200 | 190 | 200 | 6.5 | 10 | 18 | 53.83 | 42.3 | 3692 | 388.6 | 8.28 | 1336 | 133.6 | 4.98 | 215 | 17.2 | 110 | _ | 25 | M27 | 134 | 19.2 | 108000 | 1140
HEA 220 | 210 | 220 | 7 | 11 | 18 | 64.34 | 50.5 | 5410 | 515.2 | 9.17 | 1955 | 177.7 | 5.51 | 284 | 19 | 120 | _ | 25 | M27 | 152 | 28 | 193300 | 1260
HEA 240 | 230 | 240 | 7.5 | 12 | 21 | 76.84 | 60.3 | 7763 | 675.1 | 10.05 | 2769 | 230.7 | 6 | 372 | 20.9 | 90 | 35 | 25 | M27 | 164 | 39.4 | 328500 | 1370
HEA 260 | 250 | 260 | 7.5 | 12.5 | 24 | 86.82 | 68.2 | 10450 | 836.4 | 10.97 | 3668 | 282.1 | 6.5 | 460 | 22.7 | 100 | 40 | 25 | M27 | 177 | 47.8 | 516400 | 1480
HEA 280 | 270 | 280 | 8 | 13 | 24 | 97.26 | 76.4 | 13670 | 1013 | 11.86 | 4763 | 340.2 | 7 | 556 | 24.6 | 110 | 45 | 25 | M27 | 196 | 58.3 | 785400 | 1600
HEA 300 | 290 | 300 | 8.5 | 14 | 27 | 112.5 | 88.3 | 18260 | 1260 | 12.74 | 6310 | 420.6 | 7.49 | 692 | 26.4 | 120 | 50 | 25 | M27 | 208 | 77.7 | 1200000 | 1720
|  |  |  | b | [12 empty] | w |  | w1
e1
r
X |  | h | h1 | [11 empty] | X |  |  |  | X | bar: P
d | bar: r
|  |  |  | Y | [12 empty] | Y
Perfil |  |  | Alma | Ala | r: Radio; A: Area; P: Peso; X - X Ix: Referido al eje | Sx | sx | Gramil y diametro normal |  |  |  | h1 | It | IA | U
|  |  | thk | thk | X - X Ix: X - X; Y -Y Iy: Y -Y
| h | b | e | e1 | r | A | P | Ix | Wx | ix | Iy | Wy | iy |  |  | W | W1 | d
| mm | mm | mm | mm | mm | cm2 | kg/m | cm4 | cm3 | cm | cm4 | cm3 | cm | cm3 | cm | mm | mm | mm | Ø | mm | cm4 | cm6 | mm
HEB 100 | 100 | 100 | 6 | 10 | 12 | 26.04 | 20.4 | 450 | 90 | 4.2 | 167 | 33 | 2.53 | 52 | 8.63 | 55 | _ | 13 | M10 | 56 | 9.34 | 3375 | 567
HEB 120 | 120 | 120 | 6.5 | 11 | 12 | 34.01 | 26.7 | 864 | 144 | 5 | 318 | 53 | 3.06 | 83 | 10.5 | 65 | _ | 17 | M12 | 74 | 14.9 | 9410 | 686
HEB 140 | 140 | 140 | 7 | 12 | 12 | 42.96 | 33.7 | 1509 | 216 | 5.9 | 550 | 79 | 3.58 | 123 | 12.3 | 75 | _ | 21 | M16 | 92 | 22.5 | 22480 | 805
HEB 160 | 160 | 160 | 8 | 13 | 15 | 54.25 | 42.6 | 2492 | 311 | 6.8 | 889 | 111 | 4.05 | 177 | 14.1 | 85 | _ | 23 | M20 | 104 | 33.2 | 47940 | 918
HEB 180 | 180 | 180 | 8.5 | 14 | 15 | 65.25 | 51.2 | 3831 | 426 | 7.7 | 1363 | 151 | 4.57 | 241 | 15.9 | 100 | _ | 25 | M24 | 122 | 46.5 | 93750 | 1040
HEB 200 | 200 | 200 | 9 | 15 | 18 | 78.08 | 61.3 | 5696 | 570 | 8.5 | 2003 | 200 | 5.07 | 321 | 17.7 | 110 | _ | 25 | M27 | 134 | 63.4 | 171100 | 1150
HEB 220 | 220 | 220 | 9.5 | 16 | 18 | 91.04 | 71.5 | 8091 | 736 | 9.4 | 2843 | 258 | 5.59 | 414 | 19.6 | 120 | _ | 25 | M27 | 152 | 84.4 | 295400 | 1270
HEB 240 | 240 | 240 | 10 | 17 | 21 | 106 | 83.2 | 11259 | 938 | 10.3 | 3923 | 327 | 6.08 | 527 | 21.4 | 90 | 35 | 25 | M27 | 164 | 110 | 486900 | 1380
HEB 260 | 260 | 260 | 10 | 17.5 | 24 | 118.4 | 93 | 14919 | 1150 | 11.2 | 5135 | 395 | 6.58 | 641 | 23.3 | 100 | 40 | 25 | M27 | 177 | 130 | 753700 | 1500
HEB 280 | 280 | 280 | 10.5 | 18 | 24 | 131.4 | 103 | 19270 | 1380 | 12.1 | 6595 | 471 | 7.09 | 767 | 25.1 | 110 | 45 | 25 | M27 | 196 | 153 | 1130000 | 1620
HEB 300 | 300 | 300 | 11 | 19 | 27 | 149.1 | 117 | 25166 | 1680 | 13 | 8563 | 571 | 7.58 | 934 | 26.9 | 120 | 50 | 25 | M27 | 208 | 192 | 1688000 | 1730
|  |  |  | b | [12 empty] | w
d
r1
r
e
|  | h | [15 empty] | h2 | X | bar: P
e1
|  |  |  | Y | [12 empty] | Y
Perfil |  |  | Alma | Ala | r: Radio; A: Area; P: Peso; X - X Ix: Referido al eje | Sx | sx | Posi-ción del eje y-y e2 cm | Gramil y diametro normal |  |  | h1 | It | Espesores en el ala |  | Distancia al centro de los esfuerzos cortantes mm
|  |  | thk | thk | X - X Ix: X - X; Y -Y Iy: Y -Y
| h | b | e | e1= r | r1 | A | P | Ix | Wx | ix | Iy | Wy | iy |  |  |  | W | d1 | Ø |  |  | t1 | t2
| mm | mm | mm | mm | mm | cm2 | kg/m | cm4 | cm3 | cm | cm4 | cm3 | cm | cm3 | cm |  | mm | mm |  | mm | cm4 | mm | mm
UPN 80 | 80 | 45 | 6 | 8 | 4 | 11 | 8.64 | 106 | 26.5 | 3.1 | 19.4 | 6.36 | 1.33 | 15.9 | 6.65 | 1.45 | 25 | 13 | _ | 46 | 2.24 | 6.2 | 9.8 | 2.67
UPN 100 | 100 | 50 | 6 | 8.5 | 4.5 | 13.5 | 10.6 | 206 | 41.2 | 3.91 | 29.3 | 8.49 | 1.47 | 24.5 | 8.42 | 1.55 | 30 | 13 | _ | 64 | 2.96 | 6.5 | 10.5 | 2.93
UPN 120 | 120 | 55 | 7 | 9 | 4.5 | 17 | 13.4 | 364 | 60.7 | 4.62 | 43.2 | 11.1 | 1.59 | 36.3 | 10 | 1.6 | 30 | 17 | _ | 82 | 4.3 | 6.8 | 11.2 | 3.03
UPN 140 | 140 | 60 | 7 | 10 | 5 | 20.4 | 16 | 605 | 86.4 | 5.45 | 62.7 | 14.8 | 1.75 | 51.4 | 11.8 | 1.75 | 35 | 17 | M12 | 98 | 6.02 | 7.6 | 12.4 | 3.37
UPN 160 | 160 | 65 | 7.5 | 10.5 | 5.5 | 24 | 18.8 | 925 | 116 | 6.21 | 85.3 | 18.3 | 1.89 | 68.8 | 13.3 | 1.84 | 35 | 21 | M12 | 115 | 7.81 | 7.9 | 13.1 | 3.56
UPN 180 | 180 | 70 | 8 | 11 | 5.5 | 28 | 22 | 1350 | 150 | 6.95 | 114 | 22.4 | 2.02 | 89.6 | 15.1 | 1.92 | 40 | 21 | M16 | 133 | 9.98 | 8.2 | 13.8 | 3.75
UPN 200 | 200 | 75 | 8.5 | 11.5 | 6 | 32.2 | 25.3 | 1910 | 191 | 7.7 | 148 | 27 | 2.14 | 114 | 16.8 | 2.01 | 40 | 23 | M16 | 151 | 12.6 | 8.5 | 14.5 | 3.94
UPN 220 | 220 | 80 | 9 | 12.5 | 6.5 | 37.4 | 29.4 | 2690 | 245 | 8.48 | 197 | 33.6 | 2.3 | 146 | 18.5 | 2.14 | 45 | 23 | M16 | 167 | 17 | 9.3 | 15.7 | 4.2
UPN 240 | 240 | 85 | 9.5 | 13 | 6.5 | 42.3 | 33.2 | 3600 | 300 | 9.22 | 248 | 39.6 | 2.42 | 179 | 20.1 | 2.23 | 45 | 25 | M20 | 184 | 20.8 | 9.6 | 16.4 | 4.39
UPN 260 | 260 | 90 | 10 | 14 | 7 | 48.3 | 37.9 | 4820 | 371 | 9.99 | 317 | 47.7 | 2.56 | 221 | 21.8 | 2.36 | 50 | 25 | M22 | 200 | 23.7 | 10.4 | 17.6 | 4.66
UPN 280 | 280 | 95 | 10 | 15 | 7.5 | 53.3 | 41.8 | 6280 | 448 | 10.9 | 399 | 57.2 | 2.74 | 266 | 23.6 | 2.53 | 50 | 25 | M22 | 216 | 33.2 | 11.2 | 18.8 | 5.02
UPN 300 | 300 | 100 | 10 | 16 | 8 | 58.8 | 46.2 | 8030 | 535 | 11.7 | 495 | 67.8 | 2.9 | 316 | 25.4 | 2.7 | 55 | 25 | M24 | 232 | 40.6 | 12 | 20 | 5.41
| n |  |  | Y
|  |  |  | y' | m
y
w1
y´
b | [15 empty] | d | bar: A
r | bar: Y -Y Wy
zx
r1
w
|  | zy | [13 empty] | b
b
Perfil |  |  | Distancias a fibras externas |  |  | A: Seccion; P: Peso; X - X Ix: Referido al eje |  |  | Gramil y diametro normal |  |  |  | U
[6 empty] | X - X Ix: X - X = Y - Y; Y -Y Iy: n - n | m - m
| r | r1 | zx = zy | v´ | v | A | P | Ix = Iy | Wx = Wy | ix =iy | In | Wn | in | Im | im | W | W1 | d | a1 |  | Ixy
| mm | mm | cm | cm | cm | cm2 | kg/m | cm4 | cm3 | cm | cm4 | cm3 | cm | cm4 | cm | mm | mm | mm | mm | mm | cm4
L 30 3 | 5 | 2.5 | 0.84 | 3 | 1.18 | 1.74 | 1.36 | 1.4 | 0.65 | 0.9 | 0.58 | 0.49 | 0.58 | 2.23 | 1.13 | 17 | _ | 8.5 | 19 | 116 | 0.84
L 40 4 | 6 | 3 | 1.12 | 4 | 1.58 | 3.08 | 2.42 | 4.47 | 1.55 | 1.21 | 1.85 | 1.17 | 0.78 | 7.09 | 1.52 | 22 | _ | 11 | 27 | 155 | 2.62
L 45 5 | 7 | 3.5 | 1.28 | 5 | 1.81 | 4.3 | 3.38 | 7.84 | 2.43 | 1.35 | 3.25 | 1.8 | 0.87 | 12.4 | 1.7 | 25 | _ | 11 | 29 | 174 | 4.58
L 50 5 | 7 | 3.5 | 1.4 | 5 | 1.99 | 4.8 | 3.77 | 11 | 3.05 | 1.51 | 4.54 | 2.29 | 0.97 | 17.4 | 1.9 | 30 | _ | 13 | 34 | 194 | 6.41
L 60 6 | 8 | 4 | 1.69 | 6 | 2.39 | 6.91 | 5.42 | 22.8 | 5.29 | 1.82 | 9.43 | 3.95 | 1.17 | 36.2 | 2.29 | 35 | _ | 17 | 42 | 223 | 13.4
L 70 7 | 9 | 4.5 | 1.97 | 7 | 2.79 | 9.4 | 7.38 | 42.3 | 8.41 | 2.12 | 17.5 | 6.27 | 1.36 | 67.1 | 2.67 | 40 | _ | 17 | 49 | 272 | 24.8
L 80 8 | 10 | 5 | 2.26 | 8 | 3.19 | 12.3 | 9.63 | 72.2 | 12.6 | 2.43 | 29.8 | 9.36 | 1.55 | 115 | 3.06 | 45 | _ | 21 | 57 | 311 | 42.7
L 90 9 | 11 | 5.5 | 2.54 | 9 | 3.59 | 15.5 | 12.2 | 116 | 18 | 2.74 | 47.8 | 13.3 | 1.76 | 184 | 3.45 | 50 | _ | 21 | 64 | 351 | 68.2
L 100 10 | 12 | 6 | 2.82 | 10 | 3.99 | 19.2 | 15 | 176.7 | 24.62 | 3.04 | 72.65 | 18.3 | 1.95 | 280 | 3.83 | 55 | _ | 21 | 72 | 390 | 104
L 110 12 | 12 | 6 | 3.15 | 12 | 4.45 | 25.1 | 19.7 | 280 | 35.7 | 3.34 | 116 | 26.1 | 2.15 | 444 | 4.21 | 45 | 70 | 25 | 80 | 430 | 164
L 120 11 | 13 | 6.5 | 3.36 | 11 | 4.75 | 25.4 | 19.9 | 341 | 3.95 | 3.66 | 140 | 29.5 | 2.35 | 541 | 4.62 | 50 | 80 | 21 | 89 | 469 | 201
L 130 12 | 14 | 7 | 3.64 | 12 | 5.15 | 30 | 23.6 | 472 | 50.4 | 3.97 | 194 | 37.7 | 2.54 | 750 | 5 | 50 | 90 | 25 | 97 | 508 | 278
L 140 13 | 15 | 7.5 | 3.92 | 13 | 5.54 | 35 | 27.4 | 638 | 63.3 | 4.27 | 262 | 47.3 | 2.74 | 1010 | 5.38 | 55 | 100 | 25 | 104 | 547 | 376
L 150 14 | 16 | 8 | 4.21 | 14 | 5.95 | 40.3 | 31.6 | 845 | 78.2 | 4.58 | 347 | 58.3 | 2.94 | 1340 | 5.77 | 55 | 110 | 25 | 112 | 586 | 498